## 标准MA10000IIS
I/O Function | I/O功能名 | Terminal Number(端子序号) | PLC Number(控制器端子) | Number(线号)
CP05X Controller
Temperature Input(温度输入)
Heater zone 1 | 温度一区正 | 00 | TI0+ | 1+
| 温度一区负 | 01 | TI0- | 1-
Heater zone 2 | 温度二区正 | 02 | TI1+ | 2+
| 温度二区负 | 03 | TI1- | 2-
Heater zone 3 | 温度三区正 | 04 | TI2+ | 3+
| 温度三区负 | 05 | TI2- | 3-
Heater zone 4 | 温度四区正 | 06 | TI3+ | 4+
| 温度四区负 | 07 | TI3- | 4-
Heater zone 5 | 温度五区正 | 08 | TI4+ | 5+
| 温度五区负 | 09 | TI4- | 5-
Heater zone 6 | 温度6区正 | 10 | TI5+ | 6+
| 温度6区负 | 11 | TI5- | 6-
Heater zone 7 | 温度7区正 | 12 | TI6+ | 7+
| 温度7区负 | 13 | TI6- | 7-
Hopper Temp+ | 下料口温度+ | 14 | TI7+ | 8+ | HeatingNozzle1.ti_HopperTemp
Hopper Temp- | 下料口温度- | 15 | TI7- | 8-
|  | 16 | TI8+ | 9+
|  | 17 | TI8- | 9-
Oil Temperature | 油温热电偶正 | 18 | TI9+ | 0+
| 油温热电偶负 | 19 | TI9- | 0-
Analog input/output(模拟量输入输出)
| 模座位置尺+ | 16 | UREF | I201
Mold Position | 模座位置 | 17 | AI0 | I202
| 模座位置尺- | 18 | GND | I203
| 螺杆位置尺+ | 19 | UREF | I101
Screw Position | 螺杆位置 | 20 | AI1 | I102
| 螺杆位置尺- | 21 | GND | I103
| 顶针位置尺+ | 22 | UREF | I211
Ejector Position | 顶针位置 | 23 | AI2 | I212
| 顶针位置尺- | 24 | GND | I213
Nozzle Pos.+ | 座台尺+ | 25 | UREF | I111
Nozzle Pos. | 座台尺 | 26 | AI3 | I112
Nozzle Pos.- | 座台尺- | 27 | GND | I113
|  | 28 | IREF | I121
System pressure sensor 1 | 系统压力传感器1+ | 29 | AI4+ | I122
| 系统压力传感器- | 30 | AI4- | I123
Undefine | 不使用 | 31 | IREF | I131
System pressure sensor 2 | 系统压力传感器2+ | 32 | AI5+ | I132
| 系统压力传感器- | 33 | AI5- | I133
Undefine | 不使用 | 34 | AI6+ | \
|  | 35 | AI6- | \
Undefine | 不使用 | 36 | AI7+ | \
|  | 37 | AI7- | \
System Pressure+ | 系统压力+ | 38 | AO0/AO0+ | P1+
System Pressure- | 系统压力- | 39 | GND/AO0- | P1-
System Flow+ | 系统流量+ | 40 | AO1/AO1+ | F1+
System Flow- | 系统流量- | 41 | GND/AO1- | F1-
Proportional back pressure | 比例背压+ | 42 | AO2/AO2+ | P3+
| 比例背压- | 43 | GND/AO2- | P3-
InjectPressureProp+ | 注射压力比例+ | 44 | AO3 | P5+
InjectPressureProp-- | 注射压力比例+ | 45 | GND | P5- | Injection1.ao_InjectHold
InjectPropValve+ | 注射比例阀 | 46 | AO4 | F5+
InjectPropValve- | 注射比例阀 | 47 | GND | F5-
| 开合模比例阀+ | 48 | AO5 | \
| 开合模比例阀- | 49 | GND | \
PLC Power - | 控制电源- | 50 | 0V | B-
PLC Power + | 控制电源+ | 51 | 24V | C+
Digital Input（数字量输入）
PLC Power - | 控制电源- | 50 | 0V | B-
PLC Power - | 控制电源- | 51 | 0V | B-
PLC Power - | 控制电源- | 52 | 0V | B-
PLC Power - | 控制电源- | 53 | 0V | B-
Carriage forward end | 座进终 | 54 | DI/VI0 | B100
State of oil filter | 滤油网检测 | 55 | DI/VI1 | B101
oil level checker | 油压油位检知 | 56 | DI2 | B102
Srew sensor | 储料转速检测 | 57 | DI3 | B103
Rear Door Closed | 后安全门关终 | 58 | DI4 | B200
EMG. | 紧急停止 | 59 | DI5 | B201
Front Door Closed | 安全门关终 | 60 | DI6 | B202
Purge Guard | 射出防护罩关 | 61 | DI7 | B203
hydr. Safety check | 液压保险检测 | 62 | DI8 | B204
Mold completely closed | 合模终 | 63 | DI9 | B205
Ejector bwd. end | 脱退终 | 64 | DI10 | B206
lub pressure check 2 | 润滑压力检测2 | 65 | DI11 | B210
Mold Adjust check | 调模检测 | 66 | DI12 | B208
lub pressure check | 润滑压力检测 | 67 | DI13 | B209
Core A In End | 中子A进终 | 68 | DI14 | B211
Core B In End | 中子B进终 | 69 | DI15 | B212
Core A Out End | 中子A退终 | 70 | DI16 | B213
Core B Out End | 中子B退终 | 71 | DI17 | B214
Core 3 In | 中子C进终 | 72 | DI18 | B215
Core 3 Out | 中子C退终 | 73 | DI19 | B216
Mechanical Safety bar check | 机械保险检测 | 74 | DI20 | B217
Robot reset | 机械手复位 | 75 | DI21 | B218
Servo control temperature | 伺服控制器温度 | 76 | DI22 | B123
| 紧停反馈 | 77 | DI23 | B412
Safety Door Mid | 前安全门关2 | 78 | DI24 | B227
Product Sensor | 落料检测 | 79 | DI25 | B229
mold height FWD end | 调模进终 | 80 | DI26 | B230
mold height BWD end | 调模退终 | 81 | DI27 | B231
Auto Door Abnormal | 安全门异常 | 82 | DI28 | B356
servo alarm | 伺服器警报 | 83 | DI29 | B234
E67 Mold area free | 机械手模区安全(选配) | 84 | DI30 | B218
E67 Mold Close Enable | 机械手关模安全(选配) | 85 | DI31 | B219
E67 Robot Operation mode | 机械手不操作(选配) | 86 | DI32 | B220
E67 EMG | 机械手紧停E67(选配) | 87 | DI33 | B221
E67 Ejector Forward Enable | 机械手允许顶进(选配) | 88 | DI34 | B222
E67 Ejector Back Enable | 机械手允许顶退(选配) | 89 | DI35 | B223
E67 Core In Enable | 机械手允许中子进(选配) | 90 | DI36 | B224
E67 Core Out Enable | 机械手允许中子退(选配) | 91 | DI37 | B225
E12 Core In Enable | 机械手允许中子进(选配) | 92 | DI38 | B224
| 尾支架润滑检知 | 97 | DI39 |  |  | Lubrication2.di_TailPlateLubPresMAIIS
Safty relay reset | 安全继电器报警 | 94 | DI40 | B124
Lubrication oil level check | 润滑油位检测 | 95 | DI41 | B276 |  | Lubrication1.di_LubLimitAchieved
Safety Gate Nozzle Input 2 | 注射防护罩关2 | 96 | DI42 | B122
J5 oil check | 座台旋转 | 97 | DI43 | B358
filter net check #0 | CE安全继电器 | 98 | DI44 | B148
toggle protection | 固定门 | 99 | DI45 | B346
| 水质过滤检测 | 100 | DI46
| 后安全门关2 | 101 | DI47 | B413
Digital output（数字量输出）
PLC Power + | 控制电源+ | 102 | V+IN | C+
Heating 1 solid state | 电热1 | 109 | DO0 | C400
Heating 2 solid state | 电热2 | 110 | DO1 | C401
Heating 3 solid state | 电热3 | 111 | DO2 | C402
Heating 4 solid state | 电热4 | 112 | DO3 | C403
Heating 5 solid state | 电热5 | 113 | DO4 | C404
|  | 114 | DO5 | C405
| 落料口冷却 | 115 | DO6 | C406 | HeatingNozzle1.do_HopperCooler
Injection valve | 射出 | 116 | DO7 | C100
PLC Power + | 控制电源+ | 103 | V+IN | C+
Suckback | 射退 | 117 | DO8 | C101
Charge | 储料 | 118 | DO9 | C102
Nozzle forward | 座进 | 119 | DO10 | C103
Nozzle backward | 座退 | 120 | DO11 | C104
Auto Door Pulse | 储料补油阀 | 121 | DO12
Hold release | 储料背压封闭阀 | 122 | DO13
mold adj.lubricate | 合模封闭阀 | 123 | DO14 | C335
E12 Robot Mold Open End | 储能切断阀 | 124 | DO15 | C421
PLC Power + | 控制电源+ | 104 | V+IN | C+
CombinedValve | 联合阀 | 125 | DO16
Motor off | 马达停 | 126 | DO17 | C423
Central lubrication | 润滑 | 127 | DO18 | C219
Cool Oil | 油温冷却水 | 128 | DO19 | C122
Core 2 In | 中子B进 | 129 | DO20 | C210
Core 2 Out | 中子B退 | 130 | DO21 | C211
Mold close valve | 合模 | 131 | DO22 | D200
Mold close low press | 合模快速 | 132 | DO23 | D201
Mold open valve | 开模 | 105 | V+IN | C+
PLC Power + | 控制电源+ | 133 | DO24 | C203
Mold open celerity | 开模快速 | 134 | DO25 | C227
Ejector forward | 脱进 | 135 | DO26 | D204
Ejector backward | 脱退 | 136 | DO27 | D205
Core 1 In | 中子A进 | 137 | DO28 | C206
Core 1 Out | 中子A退 | 138 | DO29 | C207
Mold Adj. Forward | 调模进 | 139 | DO30 | D208
Mold Adj. Backward | 调模退 | 140 | DO31 | D209
PLC Power + | 控制电源+ | 106 | V+IN | C+
Alarm lamp | 红色报警灯 | 141 | DO32 | C220
Yellow alarm lamp | 黄色报警灯 | 142 | DO33
Green alarm lamp | 绿色报警灯 | 143 | DO34
Air valve A | 吹气A | 144 | DO35 | C223
Air valve B | 吹气B | 145 | DO36 | C224
Air valve C | 吹气C | 146 | DO37 | C242
Air valve D | 吹气D | 147 | DO38 | C243
Air valve E | 吹气E | 148 | DO39 | C244
PLC Power + | 控制电源+ | 107 | V+IN | C+
Valve Gate 1 | 浇口1 |  | DO40 | C421 | ValveGate1.do_ValveGate1
Valve Gate 2 | 浇口2 |  | DO41 | C422 | ValveGate1.do_ValveGate2
Valve Gate 3 | 浇口3 |  | DO42 | C423 | ValveGate1.do_ValveGate3
Valve Gate 4 | 浇口4 |  | DO43 | C424 | ValveGate1.do_ValveGate4
|  |  | DO44 | C425
| 蜂鸣器 |  | DO45 | C426
|  |  | DO46 | C427
|  |  | DO47 | C428
PLC Power + | 控制电源+ | 108 | V+IN | C+
Motor on | 马达开 | 157 | DO48 | C415
Motor on | 马达开 | 157 | DO48 | C422
Heating on | 加热开 | 158 | DO49 | C416
Air valve F | 吹气F | 159 | DO50 | C245
Air valve G | 吹气G | 160 | DO51 | C246
Air valve H | 吹气H | 161 | DO52 | C247
Motor on ¶command | 使能 | 162 | DO53 | C417 |  | Motor1.do_MotorEnable
J5 Cooling | 伺服冷却 | 163 | DO54 | C419
| 尾板支架润滑阀 | 164 | DO55 |  |  | Lubrication2.do_TailPlateLubMAIIS
Injection valve
以下模块通过EtherCat扩展
第一列通讯模块BL272，拨码地址为0
第二列扩展DM272，拨码地址为0
| 电源负 | 0 | 0V | C
| 电源正 | 1 | 24V | C+
E67 Robot Mold Open End | 机械手开模结束 | 2 | DO0 | C421 |  | Euromap.do_MoldOpened
E67 Auto Mode | 机械手自动 | 3 | DO1 | C422 |  | Euromap.do_EnableRobot
E67 Reject part | 机械手不良品 | 4 | DO2 | C423 |  | Euromap.do_Reject
E67 Robot Eje. Back. | 机械手顶退 | 5 | DO3 | C424 |  | Euromap.do_EjectorBwdReached
E67 Robot Eje. For. | 机械手顶进 | 6 | DO4 | C425 |  | Euromap.do_EjectorFwdReached
E67 Robot core in | 机械手中子进 | 7 | DO5 | C426 |  | Euromap.do_Core1Pos1
E67 Robot core out | 机械手中子退 | 8 | DO6 | C427 |  | Euromap.do_Core1Pos2
E67 Robot Mold Close End | 机械手合模结束 | 9 | DO7 | C428 |  | Euromap.do_MoldClosed
E67 Mold area free | 机械手模区安全 | 10 | DI0 | B218 |  | Euromap.di_MoldAreaFree
E67 Mold Close Enable | 机械手关模安全 | 11 | DI1 | B219 |  | Euromap.di_EnableMoldClosure
E67 Robot Operation mode | 机械手不操作 | 12 | DI2 | B220 |  | Euromap.di_RobotOperationMode
Safety Relay (E67 EMG) | 安全继电器反馈（E12紧停） | 13 | DI3 | B221 |  | Euromap.di_RobotEmergencyStop
E67 Ejector Forward Enable | 机械手允许顶进 | 14 | DI4 | B222 |  | Euromap.di_EnableEjectorFwd
E67 Ejector Back Enable | 机械手允许顶退 | 15 | DI5 | B223 |  | Euromap.di_EnableEjectorBwd
E67 Core In Enable | 机械手允许中子进 | 16 | DI6 | B224 |  | Euromap.di_EnableCore1ToPos1
E67 Core Out Enable | 机械手允许中子退 | 17 | DI7 | B225 |  | Euromap.di_EnableCore1ToPos2
第三列扩展DO242，拨码地址为0
0V | 电源负 |  |  | C
+24V | 电源正 |  |  | C+
Valve Gate 5 | 浇口5 |  | DO0 | C500 |  | ValveGate1.do_ValveGate5
Valve Gate 6 | 浇口6 |  | DO1 | C501 |  | ValveGate1.do_ValveGate6
Valve Gate 7 | 浇口7 |  | DO2 | C502 |  | ValveGate1.do_ValveGate7
Valve Gate 8 | 浇口8 |  | DO3 | C503 |  | ValveGate1.do_ValveGate8
|  |  | DO4 | C504
|  |  | DO5 | C505
|  |  | DO6 | C506
|  |  | DO7 | C507
第四列通讯模块IM232，拨码地址为0
集成模块扩展
TI扩展
hotruner zone 1+ | 热流道温度一区正 |  | TI0+ | 101+ |  | HeatingMold1.ti_InTemp1
hotruner zone 1- | 热流道温度一区负 |  | TI0- | 101-
hotruner zone 2+ | 热流道温度二区正 |  | TI1+ | 102+ |  | HeatingMold1.ti_InTemp2
hotruner zone 2- | 热流道温度二区负 |  | TI1- | 102-
hotruner zone 3+ | 热流道温度三区正 |  | TI2+ | 103+ |  | HeatingMold1.ti_InTemp3
hotruner zone 3- | 热流道温度三区负 |  | TI2- | 103-
hotruner zone 4+ | 热流道温度四区正 |  | TI3+ | 104+ |  | HeatingMold1.ti_InTemp4
hotruner zone 4- | 热流道温度四区负 |  | TI3- | 104-
hotruner zone 5+ | 热流道温度五区正 |  | TI4+ | 105+ |  | HeatingMold1.ti_InTemp5
hotruner zone 5- | 热流道温度五区负 |  | TI4- | 105-
hotruner zone 6+ | 热流道温度六区正 |  | TI5+ | 106+ |  | HeatingMold1.ti_InTemp6
hotruner zone 6- | 热流道温度六区负 |  | TI5- | 106-
hotruner zone 7+ | 热流道温度七区正 |  | TI6+ | 107+ |  | HeatingMold1.ti_InTemp7
hotruner zone 7- | 热流道温度七区负 |  | TI6- | 107-
hotruner zone 8+ | 热流道温度八区正 |  | TI7+ | 108+ |  | HeatingMold1.ti_InTemp8
hotruner zone 8- | 热流道温度八区负 |  | TI7- | 108-
hotruner zone 9+ | 热流道温度九区正 |  | TI8+ | 109+ |  | HeatingMold1.ti_InTemp9
hotruner zone 9- | 热流道温度九区负 |  | TI8- | 109-
hotruner zone 10+ | 热流道温度十区正 |  | TI9+ | 110+ |  | HeatingMold1.ti_InTemp10
hotruner zone 10- | 热流道温度十区负 |  | TI9- | 110-
hotruner zone 11+ | 热流道温度十一区正 |  | TI10+ | 111+ |  | HeatingMold1.ti_InTemp11
hotruner zone 11- | 热流道温度十一区负 |  | TI10- | 111-
hotruner zone 12+ | 热流道温度十二区正 |  | TI11+ | 112+ |  | HeatingMold1.ti_InTemp12
hotruner zone 12- | 热流道温度十二区负 |  | TI11- | 112-
hotruner zone 13+ | 热流道温度十三区正 |  | TI12+ | 113+ |  | HeatingMold1.ti_InTemp13
hotruner zone 13- | 热流道温度十三区负 |  | TI12- | 113-
hotruner zone 14+ | 热流道温度十四区正 |  | TI13+ | 114+ |  | HeatingMold1.ti_InTemp14
hotruner zone 14- | 热流道温度十四区负 |  | TI13- | 114-
hotruner zone 15+ | 热流道温度十五区正 |  | TI14+ | 115+ |  | HeatingMold1.ti_InTemp15
hotruner zone 15- | 热流道温度十五区负 |  | TI14- | 115-
hotruner zone 16+ | 热流道温度十六区正 |  | TI15+ | 116+ |  | HeatingMold1.ti_InTemp16
hotruner zone 16- | 热流道温度十六区负 |  | TI15- | 116-
DO扩展
0V | 电源负 |  |  | C
+24V | 电源正 |  |  | C+
Hot Runner Output 1 | 热流道一区加热 |  | DO0 | C500 |  | HeatingMold1.do_OutHeat1
Hot Runner Output 2 | 热流道二区加热 |  | DO1 | C501 |  | HeatingMold1.do_OutHeat2
Hot Runner Output 3 | 热流道三区加热 |  | DO2 | C502 |  | HeatingMold1.do_OutHeat3
Hot Runner Output 4 | 热流道四区加热 |  | DO3 | C503 |  | HeatingMold1.do_OutHeat4
Hot Runner Output 5 | 热流道五区加热 |  | DO4 | C504 |  | HeatingMold1.do_OutHeat5
Hot Runner Output 6 | 热流道六区加热 |  | DO5 | C505 |  | HeatingMold1.do_OutHeat6
Hot Runner Output 7 | 热流道七区加热 |  | DO6 | C506 |  | HeatingMold1.do_OutHeat7
Hot Runner Output 8 | 热流道八区加热 |  | DO7 | C507 |  | HeatingMold1.do_OutHeat8
Hot Runner Output 9 | 热流道九区加热 |  | DO8 | C508 |  | HeatingMold1.do_OutHeat9
Hot Runner Output 10 | 热流道十区加热 |  | DO9 | C509 |  | HeatingMold1.do_OutHeat10
Hot Runner Output 11 | 热流道十一区加热 |  | DO10 | C510 |  | HeatingMold1.do_OutHeat11
Hot Runner Output 12 | 热流道十二区加热 |  | DO11 | C511 |  | HeatingMold1.do_OutHeat12
Hot Runner Output 13 | 热流道十三区加热 |  | DO12 | C512 |  | HeatingMold1.do_OutHeat13
Hot Runner Output 14 | 热流道十四区加热 |  | DO13 | C513 |  | HeatingMold1.do_OutHeat14
Hot Runner Output 15 | 热流道十五区加热 |  | DO14 | C514 |  | HeatingMold1.do_OutHeat15
Hot Runner Output 16 | 热流道十六区加热 |  | DO15 | C515 |  | HeatingMold1.do_OutHeat16
Input of buttons in back of panel （面板背后扩展按钮端子输入排布)
PLC Power + | 按钮公线 | 0 | Vout | B
PLC Power + | 按钮公线 | 1 | Vout | B
Key Switch | 资料锁 | 2 | 00 | E100
Cycle Stop | 循环停止 | 3 | 01 | E103
Auto gate close | 自动门关 | 4 | 02 | E105
Auto gate open | 自动门开 | 5 | 03 | E104
Cycle Start | 循环启动 | 6 | 04 | E102
|  | 7 | 05
Core 4 In | 中子4 进 | 8 | 06
Core 4 Out | 中子4 退 | 9 | 07
Core 5 In | 中子5 进 | 10 | 08
Core 5 Out | 中子5 退 | 11 | 09
Core 6 In | 中子6 进 | 12 | 10
Core 6 Out | 中子6 退 | 13 | 11
Hydraulic Nozzle Close | 液压喷嘴关 | 14 | 12
Hydraulic Nozzle Open | 液压喷嘴开 | 15 | 13
HotRunner On | 热流道开 | 16 | 14
HotRunner Off | 热流道关 | 17 | 15
PLC Power - | 按钮公线 | 18 | GND
PLC Power - | 按钮公线 | 19 | GND
硬件模块编码：
001A877 | KePlast i2985_CP053Y_BL272B_Haitian |  |  |  | 1
001A830 | 2G _2000SYS | KEBA Linux程序芯片 |  |  | 1
025A386 KEBACP033/P 整套端子 CP033/P |  |  |  |  | 1
001A661 | KEBA2000系统热流道集成模块 | IM 232/A -EtherCAT |  |  | 1
001a048 | K-NET通讯电缆1.5M |  |  |  | 1
001A440 1K/2K系统数字量输入输出扩展卡 DM272/A |  |  |  |  | 1
001A049 | K-NET通讯电缆1.5M |  |  |  | 1
025237 | BL250模块端子 |  |  |  | 1
025301 | KEBA1000模块端子 |  |  |  | 3
001A441 1K/2K系统数字量输出扩展卡 DO242/B |  |  |  |  | 1